## 首页
Altair自助配单rev3.0
东汇技术支持中心论坛
使用指导：绿色是用来参考的，蓝色是需要你填的，黄色是提示的，本文档如果更新，不做通知。
共3个步骤

## 1、需求
请参考下面绿色描述文字，在后面对应的蓝色格内填入所需要的数字(数量)，然后依据黄色提示进行下一步操作。
Altair自助配单rev3.0
序 号 | 描 述 | 数 量 | 提 示
1 | 需要几个有线通道?可以按照工作类型分，比如：音响通道，灯光通道，视频通道，机械通道等等。也可以按照地理的位置分：比如1号厅，2号厅，3号厅等 | 0 | 请在前面格内输入
2 | 类似调音师、机械师这样的工作位置有几个？他们不需要耳麦，他们使用鹅颈话筒和外放喇叭，他们可能会在单独的一个房间内工作，不受其它环境噪声的影响 | 0 | OK
3 | 类似追光灯这样的工作位置有几个，他们需要有几米范围的工作空间，不是固定不动的，外界干扰的噪声大，他们必须使用耳麦 | 0 | OK
4 | 所有类似追光灯的工作位置都是默认使用单耳耳麦（填0），在外界干扰噪声特别大的位置，最好使用双耳式耳麦，他们中的有多少人需要使用双耳式耳麦？ | 0 | OK
5 | 一些助手类的工作，需要满场跑的，比如：调音师助手、递话筒工作人员、舞美助手等，有多少这样的工作位置呢？ | 0 | OK
6 | 所有类似助手或满场跑的工作位置都是默认使用单耳耳麦（填0），在外界干扰噪声特别大的位置，最好使用双耳式耳麦，他们中的有多少人需要使用双耳式耳麦？ | 0 | OK
7 | 是否需要每个有线工作位置都使用双通道（填1）？默认是单通道的（填0），双通道的使用更为灵活。 | 0 | OK
8 | 是否需要内通矩阵（填1）？默认是不需要内通矩阵（填0），它可以实时对于内通进行分组，非常灵活 | 0 | OK
9 | 需要将多少条电话线路(RJ11)接入内通系统，在远程（在外地）的指挥员或领导可以通过电话与本地内通人员沟通或发命令，默认不需要接入电话填0 | 0 | OK
供电： | OK
下一步： | 请按提示重新输入或联系东汇技术部www.ead.cn
Note on C4: 建议写入的数字是2的整数倍
Note on C8: 最好写入的数字是4的整数倍
Note on C12: 最多5条

## 2、自动计算出清单
下一步，先选择筛选->重新应用，以下的清单才会更新
清单
本清单只做为参考
序 号 | 品 牌 | 型 号 | 数 量 | 详 情
1 | Altair | EF200 | 0 | 有线双通道主机站，断电仍可对讲功能，最大支持60个有线腰包,可使用耳麦话筒PA输出
2 | Altair | ES200 | 0 | 有线双通道分机站，可桌面安装，内置扬声器以及鹅颈话筒，不需单配耳机即可使用，当然也可使用耳麦
3 | Altair | EM201 | 0 | 单通道腰包,内部设置预设：话筒增益、幻象供电、蜂鸣器电平等
4 | Altair | 5p3-202 | 0 | 35型转接盒，当使用5芯线时，此设备为2通道通信设备接线设施的重要附件。合并两个3芯线变为一个5芯线。分离一个5芯线变为两个三芯线
5 | Altair | AM100/2 | 0 | 单耳耳麦
6 | Altair | AM100 | 0 | 双耳耳麦， 全封闭式耳筒设计，采用不易碎塑料材质，动圈式降噪话筒，高强度隔音
7 | Altair | 4W2-200 | 0 | 42型转接盒，用于任一通过电话线连接的内部通讯系统
8 | Altair | WBS-200 | 0 | 单通道无线主机站，最大支持4个单通道无线腰包，两个可分离的OMNI天线
9 | Altair | WBP-200 | 0 | 单通道无线腰包，双向交谈模式为10小时，单向接收模式为50小时，电池种类：3.6V镍氢电池，充电时间：快速充电模式为2-3小时。
10 | Altair | WAM100/2 | 0 | 无线腰包单耳耳麦
11 | Altair | WAM100 | 0 | 无线腰包双耳耳麦，全封闭式耳筒设计，采用不易碎塑料材质，动圈式降噪话筒，高强度隔音
12 | Altair | WBPC-200 | 0 | 无线腰包充电器，可同时对4个腰包信号发射器进行充电
13 | Altair | MTX416 | 0 | 内通矩阵，4x16或16x4音频矩阵工作，背部连接器均采用Phoenix TM插接件，4台设备即可实现8通道x32线路的矩阵系统
14 | Altair | DA-P6060 | 0 | 定向天线，外置定向天线覆盖距离达600米。
15 | Altair | EC3-MM | 0 | 定向天线连接线，使用的连接馈线是SMA插头的同轴线，工厂标配的是５米短线，如果需要加长，并不想毁了短线的话，可以自行购买SMA插头!专用于2.4Ghz的馈线，请不要使用Q9或是普通同轴插头！
16 | Altair | AS-MB200 | 0 | 定向天线支架
下一步，复制整个这份表格，然后请看本EXCEL下一页

## 3、人为修改清单
下一步，选择性粘贴，选择“数值”并确认，这份表格就完成了，你可以将这份表格发给我公司的销售人员进行进一步的支持了,当然最好粘贴到新的EXCEL表格里，以便使用