## TCP控制
TCP控制:
|  |  |  | CRC | [7 empty] | Neutrino的MAC地址 | [7 empty] | Module Name | [7 empty] | Type | Module |  | Channel | Aux | Param | Value
| 04 | 00 | 24 | 7c | 01 | 00 | 00 | 00 | 00 | 00 | 00 | 00 | 60 | 35 | 11 | 00 | 5c | 00 | 00 | 49 | 6e | 41 | 6e | 6c | 67 | 5f | 30 | 00 | 80 | 0b | 00 | 00 | 01 | 00 | 00 | 00 | 01 | 05 | 00000000 |  | 输入通道1 Mute
| 04 | 00 | 24 | 7b | 01 | 00 | 00 | 00 | 00 | 00 | 00 | 00 | 60 | 35 | 11 | 00 | 5c | 00 | 00 | 49 | 6e | 41 | 6e | 6c | 67 | 5f | 30 | 00 | 80 | 0b | 00 | 00 | 01 | 00 | 00 | 00 | 00 | 05 | 00000000 |  | 输入通道1非Mute
00000000
| 04 | 00 | 24 | 7d | 01 | 00 | 00 | 00 | 00 | 00 | 00 | 00 | 60 | 35 | 11 | 00 | 5c | 00 | 00 | 49 | 6e | 41 | 6e | 6c | 67 | 5f | 30 | 00 | 80 | 0b | 01 | 00 | 01 | 00 | 00 | 00 | 01 | 05 | 00000000 |  | 输入通道2 Mute
| 04 | 00 | 24 | 7c | 01 | 00 | 00 | 00 | 00 | 00 | 00 | 00 | 60 | 35 | 11 | 00 | 5c | 00 | 00 | 49 | 6e | 41 | 6e | 6c | 67 | 5f | 30 | 00 | 80 | 0b | 01 | 00 | 01 | 00 | 00 | 00 | 00 | 05 | 00000000 |  | 输入通道2非Mute
00000000
| 04 | 00 | 24 | 9f | 01 | 00 | 00 | 00 | 00 | 00 | 00 | 00 | 60 | 35 | 11 | 00 | 5c | 00 | 00 | 4f | 75 | 74 | 41 | 6e | 6c | 67 | 30 | 00 | 80 | 0c | 00 | 00 | 01 | 00 | 00 | 00 | 01 | 05 | 00000000 |  | 输出通道1 Mute
| 04 | 00 | 24 | 9e | 01 | 00 | 00 | 00 | 00 | 00 | 00 | 00 | 60 | 35 | 11 | 00 | 5c | 00 | 00 | 4f | 75 | 74 | 41 | 6e | 6c | 67 | 30 | 00 | 80 | 0c | 00 | 00 | 01 | 00 | 00 | 00 | 00 | 05 | 00000000 |  | 输出通道1非Mute
00000000
| 04 | 00 | 24 | a0 | 01 | 00 | 00 | 00 | 00 | 00 | 00 | 00 | 60 | 35 | 11 | 00 | 5c | 00 | 00 | 4f | 75 | 74 | 41 | 6e | 6c | 67 | 30 | 00 | 80 | 0c | 01 | 00 | 01 | 00 | 00 | 00 | 01 | 05 | 00000000 |  | 输出通道2 Mute
| 04 | 00 | 24 | 9f | 01 | 00 | 00 | 00 | 00 | 00 | 00 | 00 | 60 | 35 | 11 | 00 | 5c | 00 | 00 | 4f | 75 | 74 | 41 | 6e | 6c | 67 | 30 | 00 | 80 | 0c | 01 | 00 | 01 | 00 | 00 | 00 | 00 | 05 | 00000000 |  | 输出通道2非Mute
00000000
[39 empty] | #REF! | 输入你的Value值
| 04 | 00 | 24 | 65 | 01 | 00 | 00 | 00 | 00 | 00 | 00 | 00 | 60 | 35 | 11 | 00 | 5c | 00 | 00 | 49 | 6e | 41 | 6e | 6c | 67 | 5f | 30 | 00 | 80 | 0b | 00 | 00 | 00 | 00 | 00 | 03 | E8 | 05 | 000003E8 | 1 | 输入通道1 Gain=1db
| 04 | 00 | 24 | 8c | 01 | 00 | 00 | 00 | 00 | 00 | 00 | 00 | 60 | 35 | 11 | 00 | 5c | 00 | 00 | 49 | 6e | 41 | 6e | 6c | 67 | 5f | 30 | 00 | 80 | 0b | 00 | 00 | 00 | FF | FF | FC | 18 | 05 | FFFFFFFC18 | -1 | 输入通道1 Gain=-1db
00000000
| 04 | 00 | 24 | 66 | 01 | 00 | 00 | 00 | 00 | 00 | 00 | 00 | 60 | 35 | 11 | 00 | 5c | 00 | 00 | 49 | 6e | 41 | 6e | 6c | 67 | 5f | 30 | 00 | 80 | 0b | 01 | 00 | 00 | 00 | 00 | 03 | E8 | 05 | 000003E8 | 1 | 输入通道2 Gain=1db
| 04 | 00 | 24 | 8d | 01 | 00 | 00 | 00 | 00 | 00 | 00 | 00 | 60 | 35 | 11 | 00 | 5c | 00 | 00 | 49 | 6e | 41 | 6e | 6c | 67 | 5f | 30 | 00 | 80 | 0b | 01 | 00 | 00 | FF | FF | FC | 18 | 05 | FFFFFFFC18 | -1 | 输入通道2 Gain=-1db
00000000
| 04 | 00 | 24 | d4 | 01 | 00 | 00 | 00 | 00 | 00 | 00 | 00 | 60 | 35 | 11 | 00 | 5c | 00 | 00 | 4f | 75 | 74 | 41 | 6e | 6c | 67 | 30 | 00 | 80 | 0c | 00 | 00 | 00 | 00 | 00 | 27 | 10 | 05 | 00002710 | 10 | 输出通道1 Gain=10db
| 04 | 00 | 24 | be | 01 | 00 | 00 | 00 | 00 | 00 | 00 | 00 | 60 | 35 | 11 | 00 | 5c | 00 | 00 | 4f | 75 | 74 | 41 | 6e | 6c | 67 | 30 | 00 | 80 | 0c | 00 | 00 | 00 | FF | FF | E8 | 90 | 05 | FFFFFFE890 | -6 | 输出通道1 Gain=-40db
00000000
| 04 | 00 | 24 | 9e | 01 | 00 | 00 | 00 | 00 | 00 | 00 | 00 | 60 | 35 | 11 | 00 | 5c | 00 | 00 | 4f | 75 | 74 | 41 | 6e | 6c | 67 | 30 | 00 | 80 | 0c | 01 | 00 | 00 | 00 | 00 | 00 | 00 | 05 | 00000000 | 0 | 输出通道1 Gain=0db
| 04 | 00 | 24 | c9 | 01 | 00 | 00 | 00 | 00 | 00 | 00 | 00 | 60 | 35 | 11 | 00 | 5c | 00 | 00 | 4f | 75 | 74 | 41 | 6e | 6c | 67 | 30 | 00 | 80 | 0c | 01 | 00 | 00 | FF | FF | C5 | 68 | 05 | FFFFFFC568 | -15 | 输出通道1 Gain=-15db
| 04 | 00 | 18 | 4c | 01 | 00 | 00 | 00 | 00 | 00 | 00 | 00 | 60 | 35 | 11 | 00 | 5c | 01 | 00 | 00 | 31 | 00 | 00 | 00 | 00 | 05 | [14 empty] | 调用Preset1
| 04 | 00 | 18 | 4d | 01 | 00 | 00 | 00 | 00 | 00 | 00 | 00 | 60 | 35 | 11 | 00 | 5c | 01 | 00 | 00 | 31 | 00 | 01 | 00 | 00 | 05 | [14 empty] | 调用Preset2
[5 empty] | 注: | TCP连接的PORT＝10001
1、以上的数值均为16进制数
2、整个控制包的总长度为38个字节
3、对于不同处理器，不同控制点只需要修改涂有颜色的位置。（分别为：CRC、Neutrino的MAC地址、Module Name、Type、Module、Channel、Aux、Param、Value）
4、CRC：除了自身（CRC）和开始符（04）、结束符（05）以外的数字相加之和，取模（Mod)256(十进制)或100(16进制)
5、Neutrino的MAC地址：8位MAC地址
6、Module Name、Type、Module、Channel、Aux、Param的获取方法看下面。
7、Value:四个字节转为一个整数，dB数乘以1000后转换为四位16进制（如果1db即为1*1000再转为四位16进制为：0x00,0x00,0x03,0xe8）
8、注意更改了任意代码（除CRC,开始位，结束位）的同时，还要重新计算CRC！！！否则发送代码时会失去TCP连接
Module Name、Type、Module、Channel、Aux、Param的获取方法。
1、打开NeuConsole软件，新建一个项目，拖出相应的Neutrino处理器及NEUPANEL-PC，打开相应需要控制的页面,并将需要控制的控制拖动到NEUPANEL-PC处。（如下图年示）
2、点击选择需要控制的控制，在右边的属性栏中的Control Parameters就会有我们想要的数据值（注意这里看到的数据值为10制，请注意转换）
3、其中Module Name是字母，也可以通过ASCII码表查出相应的16进制数。
4、module是两个数字，
Neutrino 处理器的回复： | [18 empty] | Result Code
| 04 | 00 | 12 | 15 | 01 | 00 | 60 | 35 | 11 | 00 | 5c | 00 | 00 | 00 | 00 | 00 | 00 | 00 | 00 | 05
此处的Result Code=0则代表没有错误，修改值成功
注意：使用电脑调试时，必须关闭其它无用的网线连接（Wifi）
如果发送的代码有错误，Neutrino可能会因自保机制，断开已经连接的TCP连接
如果长时间（程玉林试，仅有15秒）后仍然未发送任何代码，Neutrino会自动断开TCP连接
如果TCP曾经连接的非常好，但突然连接不上了，这时除了考虑常规的原因以外，也许是您频繁大量的连接请求导致Neutrino因自保临时拒绝了您的连接请求，所以需要重新启动Neutrino设备。
注意更改了后面代码的同时，还要重新计算CRC！！！否则发送代码时会失去TCP连接

## ASCII码表
十六进制 | 十进制 | 字符
41 | 65 | A
42 | 66 | B
43 | 67 | C
44 | 68 | D
45 | 69 | E
46 | 70 | F
47 | 71 | G
48 | 72 | H
49 | 73 | I
4a | 74 | J
4b | 75 | K
4c | 76 | L
4d | 77 | M
4e | 78 | N
4f | 79 | O
50 | 80 | P
51 | 81 | Q
52 | 82 | R
53 | 83 | S
54 | 84 | T
55 | 85 | U
56 | 86 | V
57 | 87 | W
58 | 88 | X
59 | 89 | Y
5a | 90 | Z
61 | 97 | a
62 | 98 | b
63 | 99 | c
64 | 100 | d
65 | 101 | e
66 | 102 | f
67 | 103 | g
68 | 104 | h
69 | 105 | i
6a | 106 | j
6b | 107 | k
6c | 108 | l
6d | 109 | m
6e | 110 | n
6f | 111 | o
70 | 112 | p
71 | 113 | q
72 | 114 | r
73 | 115 | s
74 | 116 | t
75 | 117 | u
76 | 118 | v
77 | 119 | w
78 | 120 | x
79 | 121 | y
7a | 122 | z
30 | 48 | 0
31 | 49 | 1
32 | 50 | 2
33 | 51 | 3
34 | 52 | 4
35 | 53 | 5
36 | 54 | 6
37 | 55 | 7
38 | 56 | 8
39 | 57 | 9
5f | 95 | _

## CRC自动计算
CRC自动计算器 Only
请将红色单元格改为你的代码，CRC（黄色单元格）就会自动计算出来了
|  |  |  | CRC | [7 empty] | Neutrino的MAC地址 | [7 empty] | Module Name | [7 empty] | Type | Module |  | Channel | Aux | Param | Value
常用代码行 | 04 | 00 | 24 | 43 | 01 | 00 | 00 | 00 | 00 | 00 | 00 | 00 | 60 | 35 | 12 | 89 | 78 | 00 | 00 | 4f | 75 | 74 | 41 | 6e | 6c | 67 | 30 | 00 | 80 | 0c | 00 | 00 | 00 | 00 | 00 | 00 | 00 | 05
调用模式代码行 | 04 | 00 | 18 | 4D | 01 | 00 | 00 | 00 | 00 | 00 | 00 | 00 | 60 | 35 | 11 | 00 | 5c | 01 | 00 | 00 | 31 | 00 | 00 | 00 | 00 | 05
请复制整个单元格去第三方程序
04 00 24 43 01 00 00 00 00 00 00 00 60 35 12 89 78 00 00 4f 75 74 41 6e 6c 67 30 00 80 0c 00 00 00 00 00 00 00 05
04 00 18 4D 01 00 00 00 00 00 00 00 60 35 11 00 5c 01 00 00 31 00 00 00 00 05